## Via-calc
[8 empty] | 1.4356 | 56.52
[8 empty] | 18 | 1.3824
78.1332
过孔电流计算器 V2.0
[7 empty] | 最大温升 |  | 10 | °C | （需设定）
由最大温升得过孔最大电流
[7 empty] | 每个过孔最大电流= |  | 1.2982
0.96
|  |  |  | 0.4572 |  |  | 计算所需过孔最小数目
[7 empty] | 需要流过的电流（A） |  | 4 |  | （需设定）
[7 empty] | 最少需要过孔的数目 = |  | 4.0812
转换
mil密耳 | 18 | = | 毫米 |  | 0.4572 | 公英制换算
微米 | 35 | = | Oz |  | 0.95691 | 铜皮厚度，见上图（当微米数是36.5时，Oz=1.00）
Please Note
I have created the Via Calculator on information I found from various sources.
The via calculator simply converts the drill size into its Circumference And assumes this behaves the same as a trace
Due to a lack of Data I cannot confirm the accuracy of this calculator (use as rough guide only).
This means it is down to the User to determine its accuracy. | [7 empty] | Designed
This Program was designed by Phillip Restall and is in no way connected with Aculab plc. | [7 empty] | By